## LARIX_V3_BOM
LARIX_V5 board 14.12.2015
Usage | Value/Part | Package | Amount | Disti | Name@Disti | Order number | Price @1000pcs (€) | Sum (€)
D | Infineon BAS21-03W | SOD323 | 1 | Infineon | BAS21-03W | n.a. | n.a.
D | Infineon BAT54-02V | BAT54-02V | 1 | Infineon | BAT54-02V | n.a. | 0.03 | 0.03
D | Infineon Bat60A | SOD323 | 2 | Infineon | BAT60A | n.a. | 0.06 | 0.12
LED driver | Infineon BCR321 | SC74 | 4 | Infineon | BCR321U | n.a. | 0.19 | 0.76
Pressure sensor | Infineon DPS310 | LGA 8-Pin | 1 | Infineon | DPS310 | n.a. | n.a.
D | Infineon ESD218-B1-02EL | TSLP 2-20 | 2 | Infineon | ESD218-B1-02EL | n.a. | 0.05 | 0.1
D | Infineon ESD8V0L2B-03L | TSLP 3-1 | 2 | Infineon | ESD8V0L2B-03L | n.a. | 0.04 | 0.08
Voltage reg. (linear) | Infineon IFX1117MEV33 | SOT223 | 1 | Infineon | IFX1117MEV33 | n.a. | 0.15 | 0.15
Voltage reg. (step down) | Infineon IFX91041V50 | DSO-8-27 | 1 | Infineon | IFX91041V50 | n.a. | 0.63 | 0.63
Battery authentication | Infineon ORIGA 2L | WLB-5 | 1 | Infineon | ORIGA 2L | n.a. | n.a.
On Board Debugger | Infineon XMC4200 Q48F256 | VQFN48 | 1 | Infineon | XMC4200 Q48F256 | n.a. | 2.93 | 2.93
Flight controller | Infineon XMC4500 F100K1024 | LQFP100 | 1 | Infineon | XMC4500 F100K1024 AC | n.a. | 6.14 | 6.14
9 axis sensor | Invensense MPU9250 | QFN 3x3 | 1 | RS | MPU-9250 Bewegungssensormodul 9 Achsen 25 → 29 kHz I2C / SPI 2,4 → 3,6 V 24-pin QFN | 883-7942 | 9.6 | 9.6
Bluetooth | Roving Microchip RN42 | SM-Module 35-Pin | 1 | Farnell | MICROCHIP RN42-I/RM MODUL, BLUETOOTH CLASS 2, W/ ANT | 2143310 | 13.84 | 13.84
C | 4,7µF | C0805 | 1 | Farnell | TDK C2012X7R1C475K125AB Keramikvielschichtkondensator, SMD, Baureihe C, 4.7 µF, ± 10%, X7R, 16 V, 0805 [Metrisch 2012] | 2346939RL | 0.0809 | 0.0809
C | 10µF | C0805 | 7 | Farnell | TDK C1608Y5V0J106Z CAPACITOR CERAMIC, 10UF, 6.3V, Y5V, +80, | 1844255 | 0.143 | 1.001
C | 100µ | C1206K | 3 | Farnell | TAIYO YUDEN EMK325ABJ107MM-T Keramikvielschichtkondensator, SMD, Baureihe M, 100 µF, ± 20%, X5R, 16 V, 1210 [Metrisch 3225] | 2309033 | 0.646 | 1.938
C | 100nF | C0603 | 21 | Farnell | MURATA GRM31CR60J107ME39L. Keramikvielschichtkondensator, SMD, Baureihe GRM, 100 µF, ± 20%, X5R, 6.3 V | 1735535 | 0.252 | 5.292
C | 10nF | C0603 | 1 | Farnell | MURATA GRM188R71H103KA01D. Keramikvielschichtkondensator, SMD, Baureihe GRM, 0.01 µF, ± 10%, X7R, 50 V | 8819980 | 0.0222 | 0.0222
C | 15pF | C0603 | 4 | Farnell | KEMET C0603C150J5GACTU Keramikvielschichtkondensator, SMD, Baureihe C, 15 pF, ± 5%, C0G / NP0, 50 V | 1414614 | 0.0231 | 0.0924
C | 220nF | C0603 | 3 | Farnell | Keramikvielschichtkondensator, SMD, Baureihe C, 0.22 µF, ± 10%, X7R, 50 V | 2346906 | 0.0394 | 0.1182
C | 22nF | C0603 | 1 | Farnell | KEMET C0603C223K5RACTU Keramikvielschichtkondensator, SMD, Baureihe C, 0.022 µF, ± 10%, X7R, 50 V | 1414625 | 0.0148 | 0.0148
CON | 1,27mm Pitch | FTSH-105-01-F-D-K | 1 | Farnell | WURTH ELEKTRONIK 62201021121 Board-to-Board-Steckverbinder, vertikal, WR-PHD Series, Durchsteckmontage, Stiftleiste, 10, 1.27 mm | 2356245 | 0.612 | 0.612
CON | 2.54mm Pitch | BUCHSE-1X8 | 1 | Conrad | Buchsenleiste (Präzision) W & P Products 2.54 mm Anzahl Reihen 1 Polzahl Gesamt 8 1 St. | 738280 - 62 | 0.41 | 0.41
CON | 2.54mm Pitch | PINHD-1X2 | 1 | RS | HARWIN M20 Stiftleiste, 2.54mm, 2-polig, 1-reihig, Gerade, Lötanschluss, 3A | 745-7065 | 0.054 | 0.054
CON | 2.54mm Pitch | BUCHSE-2X3 | 4 | Conrad | Buchsenleiste (Präzision) econ connect 2.54 mm Anzahl Reihen 2 Polzahl Gesamt 6 1 St. | 1311391 - 62 | 0.45 | 1.8
CON | 2.54mm Pitch | BUCHSE-2X5 | 4 | Conrad | Buchsenleiste (Präzision) MPE Garry 2.54 mm Anzahl Reihen 2 Polzahl Gesamt 10 1 St. | 733799 - 62 | 0.7 | 2.8
JP | Jumper | JP | 1 | Conrad | Kurzschlussbrücke RM 2,54 Rastermaß: 2.54 mm 165-301-20-00 W & P Products Inhalt: 1 St. | 739457 - 62 | 0.08 | 0.08
L | 47µH | Wuerth design | 2 | Farnell | WURTH ELEKTRONIK 744066470 Leistungsinduktivität zur Oberflächenm., Baureihe WE-TPC, 47 µH, ± 30%, Geschirmt, 0.16 ohm | 1635896 | 0.641 | 1.282
L | BLM18PG600 | L0603 | 4 | Farnell | MURATA BLM18PG600SN1D FERRITE PERLE, 0603 BAUFORM, 60OHM | 1515746 | 0.0494 | 0.1976
LED | LED (coloured) | LED0603 | 8 | Farnell | MULTICOMP 703-0112 LED,ROT, 0603, STANDARD | 2112124 | 0.18 | 1.44
Oscillator | 12MHZ/S | 3.2X2.5 4-Pin | 2 | RS | ABRACON ABM8G-12.000MHZ-B4Y-T QUARZ, 12MHZ, 10PF, SMD | 2308707 | 1.03 | 2.06
R | 10k Ohm | R0603 | 6 | Farnell | YAGEO (PHYCOMP) RC0805FR-0710KL Chipwiderstand, Oberflächenmontage, Thick Film, Baureihe RC, 10 kohm, 125 mW, ± 1%, 150 V | 9237755 | 0.009 | 0.054
R | 1k Ohm | R0603 | 1 | Farnell | YAGEO RC0603JR-131KL THICK FILM RESISTOR, 1KOHM, 100mW, 5% | 1799464 | 0.003 | 0.003
R | 20 Ohm | R0603 | 1 | Farnell | MULTICOMP MC0063W0603120R Chipwiderstand, Oberflächenmontage, Thick Film, Baureihe MC, 20 ohm, 63 mW, ± 1%, 50 V | 9330798 | 0.014 | 0.014
R | 22 Ohm | R0603 | 4 | Farnell | MULTICOMP MC0063W0603122R Chipwiderstand, Oberflächenmontage, Dickschicht, Baureihe MC, 22 ohm, 63 mW, ± 1%, 50 V | 9330844 | 0.006 | 0.024
R | 22k Ohm | R0603 | 1 | Farnell | MULTICOMP MCHP03W8F2202T5E Chipwiderstand, Oberflächenmontage, Thick Film, Baureihe HP03, 22 kohm, 125 mW, ± 1%, 50 V | 1576301RL | 0.0507 | 0.0507
R | 25.5 Ohm | R0603 | 1 | Farnell | MULTICOMP MC0063W0603125R5 Chipwiderstand, Oberflächenmontage, Thick Film, Baureihe MC, 25.5 ohm, 63 mW, ± 1%, 50 V | 1170629 | 0.0399 | 0.0399
R | 30k Ohm | R0603 | 3 | Farnell | MULTICOMP MC0063W0603130K Chipwiderstand, Oberflächenmontage, Dickschicht, Baureihe MC, 30 kohm, 63 mW, ± 1%, 50 V | 9330984 | 0.006 | 0.018
R | 330k Ohm | R0603 | 1 | Farnell | YAGEO RC0603FR-07330KL THICK FILM RESISTOR, 330KOHM, 100mW, 1% | 2144757 | 0.009 | 0.009
R | 4.7k Ohm | R0603 | 5 | Farnell | BOURNS CR0603-JW-472GLF Chipwiderstand, Oberflächenmontage, Dickschicht, Baureihe CR, 4.7 kohm, 100 mW, ± 5%, 50 V | 2333526 | 0.01 | 0.05
R | 510 Ohm | R0603 | 3 | Farnell | VISHAY DRALORIC CRCW0603510RFKEA Chipwiderstand, Oberflächenmontage, Thick Film, Baureihe AEC-Q200 CRCW, 510 ohm, 100 mW, ± 1% | 1469826 | 0.0126 | 0.0378
R | 680 Ohm | R0603 | 8 | Farnell | YAGEO RC0603FR-07680RL THICK FILM RESISTOR, 680 OHM, 100mW, 1% | 2147260 | 0.005 | 0.04
Switch | TMPS2-SMD | FSM2JSMA | 1 | Digikey | PTS645SH50SMTR92 LFS ; SWITCH TACTILE SPST-NO 0.05A 12V | CKN9085CT-ND | 0.34 | 0.34
USB | Micro_USB_B | ZX80 | 2 | Farnell | HIROSE(HRS) ZX80-B-5P STECKVERB, MICRO USB, BUCHSE, 5POL | 2300441 | 1.34 | 2.68
Tranceiver | TI SN74LVC2T45DCT | DSO-8 | 2 | Farnell | TEXAS INSTRUMENTS SN74LVC2T45DCTT TRANCEIVER,SMD | 1470924 | 0.261 | 0.522
|  | parts: | 128 |  |  |  | total (estimated, €) | 57.5575
|  | parts from Infineon | 18 |  |  |  | (without board)
PINUS (motor controller - block commutation) *4 per LARIX board
Usage | Value/Part | Package | Amount | Disti | Name | Order number | Price @1000pcs (Eur.) p.p. | Total
MOSFET | Infineon BSC0925ND | TISON-8 | 3 | Infineon | BSC0925ND | n.a. | 0.5 | 1.5
Driver | International Rectifier IR2301 | SOIC8 | 3 | IR | IR2301SPBF | n.a. | 1.18 | 3.54
Controller | Infineon XMC1302 Q040 | VQFN-40 | 1 | Infineon | XMC1302-Q040X0064 AB | n.a. | 1.17 | 1.17
D | Infineon BAT54-02V | SC79 | 3 | Infineon | BAT54-02V | n.a. | 0.03 | 0.09
LED | LED(coloured) | R0603 | 2 | Farnell | MULTICOMP 703-0112 LED,ROT, 0603, STANDARD | 2112124 | 0.18 | 0.36
R | 680 Ohm | R0603 | 2 | Farnell | YAGEO RC0603FR-07680RL THICK FILM RESISTOR, 680 OHM, 100mW, 1% | 2147260 | 0.005 | 0.01
R | 10k Ohm | R0603 | 6 | Farnell | YAGEO (PHYCOMP) RC0805FR-0710KL Chipwiderstand, Oberflächenmontage, Thick Film, Baureihe RC, 10 kohm, 125 mW, ± 1%, 150 V | 9237755 | 0.009 | 0.054
R | 330 Ohm | R0603 | 4 | Farnell | YAGEO (PHYCOMP) RC0603FR-07330RL Chipwiderstand, Oberflächenmontage, Thick Film, Baureihe RC, 330 ohm, 100 mW, ± 1%, 50 V | 9238425 | 0.0045 | 0.018
R | 100 Ohm | R0603 | 6 | Farnell | BOURNS CR0603-JW-101ELF Chipwiderstand, Oberflächenmontage, Thick Film, Baureihe CR, 100 ohm, 100 mW, ± 5%, 50 V | 2333587 | 0.0149 | 0.0894
R | 2.32k Ohm | R0603 | 1 | Farnell | VISHAY DRALORIC CRCW06032K32FKEA Chipwiderstand, Oberflächenmontage, Thick Film, Baureihe AEC-Q200 CRCW, 2.32 kohm, 100 mW, ± 1% | 2122409 | 0.0063 | 0.0063
R | 1k Ohm | R0603 | 3 | Farnell | YAGEO RC0603JR-131KL THICK FILM RESISTOR, 1KOHM, 100mW, 5% | 1799464 | 0.003 | 0.009
R | 0 Ohm | R0603 | 1 | Farnell | YAGEO RC0603FR-070RL Chipwiderstand, Oberflächenmontage, Thick Film, Baureihe RC, 0 ohm, 100 mW, ± 1%, 50 V | 2309106 | 0.005 | 0.005
C | 47µ F/16V | C1206 | 2 | Farnell | TDK C3216X5R1C476M160AB CERAMIC CAPACITOR, 47UF, 16V, X5R, 1206 | 2354128 | 0.39 | 0.78
C | 47µ F/4V | C0805 | 1 | Farnell | TDK C1608X5R1A105K CAPACITOR CERAMIC, 1UF, 10V, X5R, 10%, 0 | 1845737 | 0.228 | 0.228
C | 1µ F | C0603 | 6 | Farnell | TDK C1608X5R1A105K CAPACITOR CERAMIC, 1UF, 10V, X5R, 10%, 0 | 1844204 | 0.017 | 0.102
C | 100n F | C0603 | 1 | Farnell | MULTICOMP MCB0603R104KCT Keramikvielschichtkondensator, SMD, MCB Series, 0.1 µF, ± 10%, X7R, 16 V, 0603 [Metrisch 1608] | 9406140 | 0.0525 | 0.0525
|  | parts: | 42 |  |  |  | total (estimated,€) | 8.0142
|  | parts from Infineon | 10 |  |  |  | (without board)
[6 empty] | all material (estimated, €) without boards: |  | 89.6143